## Sheet1
| linear model 1 |  |  |  |  | linear model 1
orig angle | corr factor |  |  | new angle | difference | corr factor |  |  | new angle | difference
x | y | m | b |  |  | y | m | b
0.05 | 2.1875 | -1.25 | 2.25 | 0.10938 | 0.059375 | 2.425 | -1.5 | 2.5 | 0.12125 | 0.07125
0.1 | 2.125 |  |  | 0.2125 | 0.1125 | 2.35 |  |  | 0.235 | 0.135
0.15 | 2.0625 |  |  | 0.30938 | 0.15938 | 2.275 |  |  | 0.34125 | 0.19125
0.2 | 2 |  |  | 0.4 | 0.2 | 2.2 |  |  | 0.44 | 0.24
0.25 | 1.9375 |  |  | 0.48438 | 0.23438 | 2.125 |  |  | 0.53125 | 0.28125
0.3 | 1.875 |  |  | 0.5625 | 0.2625 | 2.05 |  |  | 0.615 | 0.315
0.35 | 1.8125 |  |  | 0.63437 | 0.28437 | 1.975 |  |  | 0.69125 | 0.34125
0.4 | 1.75 |  |  | 0.7 | 0.3 | 1.9 |  |  | 0.76 | 0.36
0.45 | 1.6875 |  |  | 0.75938 | 0.30938 | 1.825 |  |  | 0.82125 | 0.37125
0.5 | 1.625 |  |  | 0.8125 | 0.3125 | 1.75 |  |  | 0.875 | 0.375
0.55 | 1.5625 |  |  | 0.85938 | 0.30938 | 1.675 |  |  | 0.92125 | 0.37125
0.6 | 1.5 |  |  | 0.9 | 0.3 | 1.6 |  |  | 0.96 | 0.36
0.65 | 1.4375 |  |  | 0.93438 | 0.28438 | 1.525 |  |  | 0.99125 | 0.34125
0.7 | 1.375 |  |  | 0.9625 | 0.2625 | 1.45 |  |  | 1.015 | 0.315
0.75 | 1.3125 |  |  | 0.98438 | 0.23438 | 1.375 |  |  | 1.0312 | 0.28125
0.8 | 1.25 |  |  | 1 | 0.2 | 1.3 |  |  | 1.04 | 0.24
0.85 | 1.1875 |  |  | 1.0094 | 0.15937 | 1.225 |  |  | 1.0413 | 0.19125
0.9 | 1.125 |  |  | 1.0125 | 0.1125 | 1.15 |  |  | 1.035 | 0.135
0.95 | 1.0625 |  |  | 1.0094 | 0.059375 | 1.075 |  |  | 1.0213 | 0.07125
1 | 1 |  |  | 1 | 0 | 1 |  |  | 1 | 0